## Zadanie
Odberateľ: | [7 empty] | Spracoval:
Projektant: | [7 empty] | JKSO:
Dodávateľ: | [7 empty] | Dátum:
Stavba :
#REF!
Por. | Kód | Kód položky | Popis položky, stavebného dielu, remesla, | Množstvo | Merná | Jednotková | Konštrukcie | Špecifikovaný | Spolu | Hmotnosť v tonách |  | Suť v tonách
číslo | cen. |  | výkaz-výmer | výmera | jednotka | cena |  | materiál |  | Jednotková | Spolu | Jednotková | Spolu
PRÁCE A DODÁVKY HSV
2 - ZÁKLADY
1 | 002 | 289902111 | Obrúsenie starých malieb,olejových, sanačnou frézou | 531 | m2
2 - ZÁKLADY spolu:
3 - ZVISLÉ A KOMPLETNÉ KONŠTRUKCIE
2 | 014 | 310278841 | Zamurovanie otvoru - porobetón 300-450mm | 7.76 | m3
3 | 011 | 317163112 | Keramický preklad nenosný 11,5, dl. 125 cm | 23 | kus
4 | 011 | 342272536 | Priečky porobetón hr.150mm 550kg/m3 | 191 | m2
5 | 011 | 342291112 | Ukotvenie priečok montážnou polyuretanovou penou hr. priečky nad 100 mm | 71 | m
3 - ZVISLÉ A KOMPLETNÉ KONŠTRUKCIE spolu:
6 - ÚPRAVY POVRCHOV, PODLAHY, VÝPLNE
6 | 014 | 612403399 | Zaplnenie rýh v stenách maltou | 28 | m2
7 | 011 | 612421637 | Omietka vnút. stien vápenná štuková | 760 | m2
8 | 011 | 612481118 | Potiahnutie vnút. stien sklovláknitým pletivom vtlačeným do tmelu | 470 | m2
9 | 011 | 622403233 | Omietka fasádna akrylátová hladená hr. 1,5 mm iný odtieň | 81 | m2
10 | 011 | 622445011 | Príprava podkladu Adhézny mostík +, stien PROFI | 511 | m2
11 | 011 | 625134515 | Vonk.omietka stien fasádna Silikónová 1,5 mm | 277 | m2
12 | 011 | 625252415 | Zateplovací systém POLYSTYREN bez povrchovej tenkovrstvej omietky hr. 50 mm | 277 | m2
13 | 014 | 631311131 | Doplnenie jestvujúcich mazanín betónom prostým pl. do 1 m2 hr. nad 80 mm | 2.12 | m3
6 - ÚPRAVY POVRCHOV, PODLAHY, VÝPLNE spolu:
9 - OSTATNÉ KONŠTRUKCIE A PRÁCE
14 | 003 | 941955002 | Lešenie ľahké prac. pomocné výš. podlahy do 1,9 m | 185 | m2
15 | 013 | 962032254 | Búranie muriva z tehál cem. na MC alebo otvorov nad 4 m2 | 45 | m3
16 | 211 | 962041211 | Búranie muriva z betónu prostého | 0.48 | m3
17 | 013 | 968061125 | Vyvesenie alebo zavesenie drev. krídiel dvier do 2 m2 | 17 | kus
18 | 013 | 968071112 | Vyvesenie alebo zavesenie kov. okien do 1,5 m2 | 10 | kus
19 | 013 | 968072245 | Vybúranie kov. okenných rámov jednoduchých do 2 m2 | 10.575 | m2
20 | 013 | 968072455 | Vybúranie kov. dverných zárubní do 2 m2 | 24 | m2
21 | 013 | 976090023 | Demontáž VZT potrubie | 1 | ks
22 | 013 | 978059521 | Vybúranie obkladov vnút. z obkladačiek plochy do 2 m2 | 138.12 | m2
23 | 013 | 979082111 | Vnútrostavenisková doprava sute a vybúraných hmôt do 10 m | 101.656 | t
24 | 013 | 979082121 | Vnútrost. doprava sute a vybúraných hmôt každých ďalších 5 m | 203.12 | t
25 | 272 | 979087212 | Nakladanie sute na dopravný prostriedok | 101.656 | t
9 - OSTATNÉ KONŠTRUKCIE A PRÁCE spolu:
PRÁCE A DODÁVKY HSV spolu:
PRÁCE A DODÁVKY PSV
71 - IZOLÁCIE
711 - Izolácie proti vode a vlhkosti
26 | 700 | 711.131 | Izolácia proti zemnej vlhkosti vodorovná 1x IPA 1x NAP | 10 | m2
27 | 711 | 711113111 | Izolácia proti vlhkosti vodor. náterom | 49.76 | m2
28 | 711 | 998711201 | Presun hmôt pre izolácie proti vode v objektoch výšky do 6 m |  | %
711 - Izolácie proti vode a vlhkosti spolu:
71 - IZOLÁCIE spolu:
72 - ZDRAVOTNO - TECHNICKÉ INŠTALÁCIE
721 - Vnútorná kanalizácia
29 | 721 | 721 | ZTI + UK komplet | 1 | sub
721 - Vnútorná kanalizácia spolu:
72 - ZDRAVOTNO - TECHNICKÉ INŠTALÁCIE spolu:
76 - KONŠTRUKCIE
763 - Konštrukcie - drevostavby
30 | 763 | 763133310 | Podhľady sadr. D113 zaves. oceľ. konštr. v rov. CD, bez tep. izol. GKBI 12,5 mm | 33.3 | m2
31 | 763 | 763135010 | Podhľady sadr. kazet 600x600 mm hrana A viditel.konstr. | 166 | m2
763 - Konštrukcie - drevostavby spolu:
764 - Konštrukcie klampiarske
32 | 764 | 764410220 | Klamp. PZ pl. oplechovanie parapetov rš 160 | 12 | m
33 | 764 | 764410850 | Klamp. demont. parapetov rš 330 | 12 | m
764 - Konštrukcie klampiarske spolu:
766 - Konštrukcie stolárske
34 | 766 | 766661112 | Montáž dvier kompl. otvár. do zárubne 1-krídl. do 0,8m | 24 | kus
35 | MAT | 611617140 | Dvere vnútorné plné 60x197 dyhované biele | 5 | kus
36 | MAT | 611617180 | Dvere vnútorné plné 70x197 dyhované biele | 4 | kus
37 | MAT | 611617220 | Dvere vnútorné plné 80x197 dyhované biele | 15 | kus
38 | 766 | 766681111 | Montáž zárubní rámových pre dvere jednokrídl. rozmeru 600 mm | 5 | kus
39 | 766 | 766681112 | Montáž zárubní rámových pre dvere jednokrídl. rozmeru 700 mm | 4 | kus
40 | 766 | 766681113 | Montáž zárubní rámových pre dvere jednokrídl. rozmeru 800 mm | 15 | kus
41 | MAT | 553300770 | Zárubňa oceľová,do muriva | 23 | kus
42 | 766 | 998766202 | Presun hmôt pre konštr. stolárske v objektoch výšky do 12 m |  | %
766 - Konštrukcie stolárske spolu:
767 - Konštrukcie doplnk. kovové stavebné
43 | 767 | 767631113 | Montáž okien plastových jednokrídlových 800 x 1100 mm | 11 | kus
44 | MAT | 611430570 | Okno plastové 110x80 OS1 | 11 | kus
45 | 767 | 767995103 | Montáž atypických stavebných doplnk. konštrukcií do 20 kg | 642 | kg
46 | MAT | 553000020 | Oceľové konštrukcie - H profil,L profil | 642 | kg
47 | 767 | 998767202 | Presun hmôt pre kovové stav. doplnk. konštr. v objektoch výšky do 12 m |  | %
767 - Konštrukcie doplnk. kovové stavebné spolu:
76 - KONŠTRUKCIE spolu:
77 - PODLAHY
771 - Podlahy z dlaždíc keramických
48 | 771 | 771575109 | Montáž podláh z dlaždíc keram. rež. hlad. 300x300 do tmelu | 47 | m2
49 | MAT | 597637300 | Dlaž. neglaz. slin. 300x300x9 I | 27.577 | m2
50 | 771 | 998771202 | Presun hmôt pre podlahy z dlaždíc v objektoch výšky do 12 m |  | %
771 - Podlahy z dlaždíc keramických spolu:
776 - Podlahy povlakové
51 | 775 | 776591000 | Pokládka povl. podláh z gumených štvorcov | 181 | m2
52 | MAT | 272521450 | Podlahovina - ťažké gumenné štvorce,skladané | 190.5 | m2
776 - Podlahy povlakové spolu:
77 - PODLAHY spolu:
78 - DOKONČOVACIE PRÁCE
781 - Obklady z obkladačiek a dosiek
53 | 771 | 781446386 | Montáž obkladov stien z obkladačiek hutných, keram. do tmelu 400x300 mm | 75.952 | m2
54 | MAT | 5974A4112 | Obkladačka 250 x 330 mm | 79.75 | m2
55 | 771 | 781493111 | Montáž plastových profilov do lepidla, roh | 84 | m
56 | 771 | 998781202 | Presun hmôt pre obklady keramické v objektoch výšky do 12 m |  | %
781 - Obklady z obkladačiek a dosiek spolu:
783 - Nátery
57 | 783 | 783222100 | Nátery kov. stav. doplnk. konštr. syntet. dvojnásobné | 37.575 | m2
783 - Nátery spolu:
784 - Maľby
58 | 784 | 784452571 | Maľba zo zmesí tekut.1far. dvojnás. v miest. do 3,8m | 698 | m2
784 - Maľby spolu:
78 - DOKONČOVACIE PRÁCE spolu:
PRÁCE A DODÁVKY PSV spolu:
PRÁCE A DODÁVKY M
M21 - 155 Elektromontáže
59 | 921 | 210010000 | Elektroinštalácia vrátane vrátane zariaďovacích predmetov | 1 | sub
M21 - 155 Elektromontáže spolu:
M24 - 158 Montáž VZT zariadení a sušiarní
60 | 924 | 240110102 | Demontáž ochranných mreží do 20,-kg | 10 | kus
61 | 924 | 240110107 | Demontáž ochranných mreží do 50,-kg | 2 | kus
M24 - 158 Montáž VZT zariadení a sušiarní spolu:
M43 - 172 Montáž oceľových konštrukcií
62 | 943 | 430843002 | Dodávka+Montáž : Oplechovanie stien skrutkované - fasáda | 64 | m2
63 | 943 | 430843008 | Oplechovanie stien skrutkované - fasáda,Demontáž | 64 | m2
M43 - 172 Montáž oceľových konštrukcií spolu:
999 - MCE ostatné
64 | 900 | 999999004 | Šatňový box dod+montáž | 63 | ks
999 - MCE ostatné spolu:
PRÁCE A DODÁVKY M spolu:
Rozpočet celkom: